## BOM_Generator_PCB_2026-09-09
No. | Quantity | Comment | Designator | Footprint | Value | Manufacturer Part | Manufacturer | Supplier Part | Supplier
1 | 2 | 100nF | C1,C4 | C0603 | 100nF | CL10B104KB8NNNC | SAMSUNG(三星) | C1591 | LCSC
2 | 2 | 10uF | C2,C3 | C1206 | 10uF | CL31B106KAHNNNE | SAMSUNG(三星) | C14860 | LCSC
3 | 1 | B5P-VH(LF)(SN) | CN9 | CONN-TH_B5P-VH-LF-SN |  | B5P-VH(LF)(SN) | JST | C160318 | LCSC
4 | 1 | KF2EDGR-5.08-2P | CN10 | CONN-TH_2P-P5.08_KF2EDGR-5.08-2P |  | KF2EDGR-5.08-2P | KEFA(科发) | C441204 | LCSC
5 | 3 | SMAJ15A | D1,D2,D3 | SMA_L4.3-W2.6-LS5.1-RD |  | SMAJ15A | Brightking(君耀电子) | C20623846 | LCSC
6 | 2 | 1N4148W | D4,D5 | SOD-123_L2.7-W1.6-LS3.7-RD-1 |  | 1N4148W | YONGYUTAI(永裕泰) | C2892570 | LCSC
7 | 1 | SMBJ30CA | D6 | SMB_L4.5-W3.6-LS5.3-BI |  | SMBJ30CA | BOURNS | C2831484 | LCSC
8 | 1 | BLX-A-B | F1 | FUSE-TH_BLX-A-B |  | BLX-A-B | XFCN(兴飞) | C41371862 | LCSC
9 | 2 | G5V-2-DC12 | K1,K2 | RELAY-TH_G5V-2-12V |  | G5V-2-DC12 | OMRON(欧姆龙) | C28089 | LCSC
10 | 2 | KT-0805G | LED1,LED2 | LED0805-R-RD |  | KT-0805G | KENTO | C2297 | LCSC
11 | 2 | AO3400A | Q1,Q2 | SOT-23-3_L2.9-W1.3-P1.90-LS2.4-BR |  | AO3400A | ChipNobo(无边界) | C42419946 | LCSC
12 | 2 | 100kΩ | R1,R2 | R0603 | 100kΩ | 0603WAF1003T5E | UNI-ROYAL(厚声) | C25803 | LCSC
13 | 1 | 1MΩ | R3 | R0603 | 1MΩ | 0603WAF1004T5E | UNI-ROYAL(厚声) | C22935 | LCSC
14 | 2 | 10kΩ | R5,R6 | R0603 | 10kΩ | 0603WAF1002T5E | UNI-ROYAL(厚声) | C25804 | LCSC
15 | 1 | HT7533-1 | U1 | SOT-89-3_L4.5-W2.5-P1.50-LS4.2-BR |  | HT7533-1 | CBI(创基) | C21714136 | LCSC
16 | 1 | 74HC123D,653 | U2 | SOIC-16_L9.9-W3.9-P1.27-LS6.0-BL |  | 74HC123D,653 | Nexperia(安世) | C5597 | LCSC