## PickAndPlace_PCB_2026_09_20
Designator | Device | Footprint | Mid X | Mid Y | Ref X | Ref Y | Pad X | Pad Y | Pins | Layer | Rotation | SMD | Comment | Name
C1 | CL31B106KBHNNNE | C1206 | -36.5mm | 4.75mm | -36.5mm | 4.75mm | -36.5mm | 6.343mm | 2 | B | 270 | Yes | 10uF | 10uF
C2 | CL21B104KBCNNNC | C0805 | -37.5mm | 4.5mm | -37.5mm | 4.5mm | -37.5mm | 5.5mm | 2 | T | 270 | Yes | 100nF | 100nF
C3 | CL31B106KBHNNNE | C1206 | 35.481mm | 19.157mm | 35.481mm | 19.157mm | 37.074mm | 19.157mm | 2 | T | 180 | Yes | 10uF | 10uF
C4 | CL21B104KBCNNNC | C0805 | 35.481mm | 16.755mm | 35.481mm | 16.755mm | 36.481mm | 16.755mm | 2 | T | 180 | Yes | 100nF | 100nF
C5 | CL21B104KBCNNNC | C0805 | 23.699mm | 26.466mm | 23.699mm | 26.466mm | 23.699mm | 25.466mm | 2 | T | 90 | Yes | 100nF | 100nF
C6 | CL21A226MOQNNNE | C0805 | 29.513mm | 19.346mm | 29.513mm | 19.346mm | 28.513mm | 19.346mm | 2 | T | 0 | Yes | 22uF | 22uF
C7 | CL21A226MOQNNNE | C0805 | 29.513mm | 17.138mm | 29.513mm | 17.138mm | 28.513mm | 17.138mm | 2 | T | 0 | Yes | 22uF | 22uF
C8 | CL21B103KBANNNC | C0805 | 43.429mm | 24.666mm | 43.429mm | 24.666mm | 42.429mm | 24.666mm | 2 | T | 0 | Yes | 10nF | 10nF
C11 | CL21A226MOQNNNE | C0805 | -30.586mm | 35.172mm | -30.586mm | 35.172mm | -30.586mm | 34.172mm | 2 | T | 90 | Yes | 22uF | 22uF
C13 | CL21B104KBCNNNC | C0805 | -19.093mm | -38.259mm | -19.093mm | -38.259mm | -19.093mm | -39.259mm | 2 | T | 90 | Yes | 100nF | 100nF
C14 | CL21B104KBCNNNC | C0805 | -6.1mm | -38.259mm | -6.1mm | -38.259mm | -6.1mm | -39.259mm | 2 | T | 90 | Yes | 100nF | 100nF
C15 | CL21B104KBCNNNC | C0805 | 6.878mm | -38.259mm | 6.878mm | -38.259mm | 6.878mm | -39.259mm | 2 | T | 90 | Yes | 100nF | 100nF
C16 | CL21B104KBCNNNC | C0805 | 18.971mm | -33.507mm | 18.971mm | -33.507mm | 17.971mm | -33.507mm | 2 | T | 0 | Yes | 100nF | 100nF
C17 | CL21B104KBCNNNC | C0805 | 12.259mm | -38.259mm | 12.259mm | -38.259mm | 12.259mm | -39.259mm | 2 | T | 90 | Yes | 100nF | 100nF
C19 | CL21B104KBCNNNC | C0805 | 14.156mm | -11.603mm | 14.156mm | -11.603mm | 15.156mm | -11.603mm | 2 | T | 180 | Yes | 100nF | 100nF
C20 | CL21B104KBCNNNC | C0805 | 14.156mm | -13.615mm | 14.156mm | -13.615mm | 15.156mm | -13.615mm | 2 | T | 180 | Yes | 100nF | 100nF
C21 | CL21A226MOQNNNE | C0805 | 18.288mm | -11.603mm | 18.288mm | -11.603mm | 17.288mm | -11.603mm | 2 | T | 0 | Yes | 22uF | 22uF
C22 | CL21B104KBCNNNC | C0805 | 18.288mm | -13.615mm | 18.288mm | -13.615mm | 17.288mm | -13.615mm | 2 | T | 0 | Yes | 100nF | 100nF
C23 | CL21B104KBCNNNC | C0805 | 26.991mm | -8.433mm | 26.991mm | -8.433mm | 26.991mm | -7.433mm | 2 | T | 270 | Yes | 100nF | 100nF
C24 | CL21A226MOQNNNE | C0805 | -17.105mm | 48.546mm | -17.105mm | 48.546mm | -16.105mm | 48.546mm | 2 | T | 180 | Yes | 22uF | 22uF
C25 | CL21B104KBCNNNC | C0805 | -17.105mm | 50.754mm | -17.105mm | 50.754mm | -16.105mm | 50.754mm | 2 | T | 180 | Yes | 100nF | 100nF
C27 | CL21B104KBCNNNC | C0805 | 19.783mm | 19.008mm | 19.783mm | 19.008mm | 20.783mm | 19.008mm | 2 | T | 180 | Yes | 100nF | 100nF
C28 | CL21B104KBCNNNC | C0805 | 34.226mm | 0.97mm | 34.226mm | 0.97mm | 34.226mm | 1.97mm | 2 | T | 270 | Yes | 100nF | 100nF
C29 | CL21C300JBANNNC | C0805 | 19.096mm | -8.433mm | 19.096mm | -8.433mm | 19.096mm | -7.433mm | 2 | T | 270 | Yes | 30pF | 30pF
C30 | CL21C300JBANNNC | C0805 | 24.875mm | -8.433mm | 24.875mm | -8.433mm | 24.875mm | -9.433mm | 2 | T | 90 | Yes | 30pF | 30pF
C31 | CL31B106KBHNNNE | C1206 | -38.18mm | 36.728mm | -38.18mm | 36.728mm | -36.587mm | 36.728mm | 2 | T | 180 | Yes | 10uF | 10uF
C32 | CL21B104KBCNNNC | C0805 | -38.18mm | 34.331mm | -38.18mm | 34.331mm | -37.18mm | 34.331mm | 2 | T | 180 | Yes | 100nF | 100nF
C33 | CL21B104KBCNNNC | C0805 | -23.699mm | 27.004mm | -23.699mm | 27.004mm | -23.699mm | 28.004mm | 2 | T | 270 | Yes | 100nF | 100nF
C34 | CL21A226MOQNNNE | C0805 | -26.17mm | 35.172mm | -26.17mm | 35.172mm | -26.17mm | 34.172mm | 2 | T | 90 | Yes | 22uF | 22uF
C35 | CL21A226MOQNNNE | C0805 | -28.378mm | 35.172mm | -28.378mm | 35.172mm | -28.378mm | 34.172mm | 2 | T | 90 | Yes | 22uF | 22uF
C36 | CL21B103KBANNNC | C0805 | -43.19mm | 31.509mm | -43.19mm | 31.509mm | -42.19mm | 31.509mm | 2 | T | 180 | Yes | 10nF | 10nF
CN1 | KF2EDGR-5.08-2P | CONN-TH_2P-P5.08_KF2EDGR-5.08-2P | -34mm | -50.345mm | -34mm | -50.345mm | -36.54mm | -50.345mm | 2 | T | 0 | No | KF2EDGR-5.08-2P | KF2EDGR-5.08-2P
CN2 | KF2EDGR-3.5-3P | CONN-TH_3P-P3.50_KF2EDGR-3.5-3P | -21mm | -53.6mm | -21mm | -53.6mm | -24.5mm | -53.6mm | 3 | T | 0 | No | KF2EDGR-3.5-3P | KF2EDGR-3.5-3P
CN3 | KF2EDGR-3.5-3P | CONN-TH_3P-P3.50_KF2EDGR-3.5-3P | -8mm | -53.6mm | -8mm | -53.6mm | -11.5mm | -53.6mm | 3 | T | 0 | No | KF2EDGR-3.5-3P | KF2EDGR-3.5-3P
CN5 | KF2EDGR-3.5-3P | CONN-TH_3P-P3.50_KF2EDGR-3.5-3P | 21mm | -53.6mm | 21mm | -53.6mm | 17.5mm | -53.6mm | 3 | T | 0 | No | KF2EDGR-3.5-3P | KF2EDGR-3.5-3P
CN6 | B4B-PH-K-S(LF)(SN)_C131334 | CONN-TH_B4B-PH-K-S | 46.073mm | 0mm | 46.073mm | 0mm | 46.073mm | -3mm | 4 | T | 270 | No | B4B-PH-K-S(LF)(SN) | B4B-PH-K-S(LF)(SN)
CN7 | B4B-PH-K-S(LF)(SN)_C131334 | CONN-TH_B4B-PH-K-S | 46.073mm | -41.5mm | 46.073mm | -41.5mm | 46.073mm | -44.5mm | 4 | T | 270 | No | B4B-PH-K-S(LF)(SN) | B4B-PH-K-S(LF)(SN)
CN8 | KF2EDGR-3.5-3P | CONN-TH_3P-P3.50_KF2EDGR-3.5-3P | 34mm | -53.6mm | 34mm | -53.6mm | 30.5mm | -53.6mm | 3 | T | 0 | No | KF2EDGR-3.5-3P | KF2EDGR-3.5-3P
CN9 | B5P-VH(LF)(SN) | CONN-TH_B5P-VH-LF-SN | 44.073mm | -15.5mm | 44.073mm | -15.5mm | 44.073mm | -23.42mm | 5 | T | 90 | No | B5P-VH(LF)(SN) | B5P-VH(LF)(SN)
CN11 | KF2EDGR-3.5-3P | CONN-TH_3P-P3.50_KF2EDGR-3.5-3P | 41.1mm | 14mm | 41.1mm | 14mm | 41.1mm | 10.5mm | 3 | T | 90 | No | KF2EDGR-3.5-3P | KF2EDGR-3.5-3P
D3 | SS34_C52023881 | SMA_L4.3-W2.6-LS5.1-RD | 33.793mm | 24.656mm | 33.793mm | 24.656mm | 33.793mm | 26.856mm | 2 | T | 270 | Yes | SS34 | SS34
D8 | SS34_C52023881 | SMA_L4.3-W2.6-LS5.1-RD | -33.729mm | 28.814mm | -33.729mm | 28.814mm | -33.729mm | 26.614mm | 2 | T | 90 | Yes | SS34 | SS34
L1 | SPM6530T-150M-HZ | IND-SMD_L7.1-W6.5 | 28.378mm | 24.666mm | 28.378mm | 24.666mm | 28.378mm | 27.466mm | 2 | T | 270 | Yes | 15uH | 15uH
L2 | SPM6530T-150M-HZ | IND-SMD_L7.1-W6.5 | -28.378mm | 28.804mm | -28.378mm | 28.804mm | -28.378mm | 26.004mm | 2 | T | 90 | Yes | 15uH | 15uH
LED1 | KT-0805G | LED0805-R-RD | -21.116mm | -25.014mm | -21.116mm | -25.014mm | -22.166mm | -25.014mm | 2 | T | 180 | Yes | KT-0805G | KT-0805G
LED2 | KT-0805G | LED0805-R-RD | -8.116mm | -25.014mm | -8.116mm | -25.014mm | -9.166mm | -25.014mm | 2 | T | 180 | Yes | KT-0805G | KT-0805G
LED3 | KT-0805G | LED0805-R-RD | 4.884mm | -25.014mm | 4.884mm | -25.014mm | 3.834mm | -25.014mm | 2 | T | 180 | Yes | KT-0805G | KT-0805G
LED4 | KT-0805G | LED0805-R-RD | -37.776mm | -6.282mm | -37.776mm | -6.282mm | -36.726mm | -6.282mm | 2 | T | 0 | Yes | KT-0805G | KT-0805G
R2 | 0805W8F5232T5E | R0805 | 43.19mm | 27.167mm | 43.19mm | 27.167mm | 42.19mm | 27.167mm | 2 | T | 0 | Yes | 52.3kΩ | 52.3kΩ
R3 | 0805W8F1002T5E_C38522 | R0805 | 47.18mm | 27.167mm | 47.18mm | 27.167mm | 46.18mm | 27.167mm | 2 | T | 0 | Yes | 10kΩ | 10kΩ
R13 | 0805W8F1200T5E | R0805 | 17.135mm | -46.225mm | 17.135mm | -46.225mm | 18.135mm | -46.225mm | 2 | T | 180 | Yes | 120Ω | 120Ω
R16 | 0805W8F4701T5E | R0805 | 30.119mm | -47.616mm | 30.119mm | -47.616mm | 29.119mm | -47.616mm | 2 | T | 0 | Yes | 4.7kΩ | 4.7kΩ
R17 | 0805W8F1002T5E_C38522 | R0805 | 12.236mm | 10.313mm | 12.236mm | 10.313mm | 12.236mm | 9.313mm | 2 | T | 90 | Yes | 10kΩ | 10kΩ
R30 | 0805W8F4701T5E | R0805 | 24.566mm | 15.008mm | 24.566mm | 15.008mm | 24.566mm | 16.008mm | 2 | T | 270 | Yes | 4.7kΩ | 4.7kΩ
R31 | 0805W8F4701T5E | R0805 | 22.33mm | 15.008mm | 22.33mm | 15.008mm | 22.33mm | 16.008mm | 2 | T | 270 | Yes | 4.7kΩ | 4.7kΩ
R36 | 0805W8F3162T5E | R0805 | -43.19mm | 24.068mm | -43.19mm | 24.068mm | -42.19mm | 24.068mm | 2 | T | 180 | Yes | 31.6kΩ | 31.6kΩ
R37 | 0805W8F1002T5E_C38522 | R0805 | -47.18mm | 24.068mm | -47.18mm | 24.068mm | -46.18mm | 24.068mm | 2 | T | 180 | Yes | 10kΩ | 10kΩ
U1 | TPS54331DR | SOIC-8_L5.0-W4.0-P1.27-LS6.0-BL | 38.307mm | 24.666mm | 38.307mm | 24.666mm | 36.402mm | 21.961mm | 8 | T | 0 | Yes | TPS54331DR | TPS54331DR
U2 | TPS54331DR | SOIC-8_L5.0-W4.0-P1.27-LS6.0-BL | -38.18mm | 28.804mm | -38.18mm | 28.804mm | -36.275mm | 31.509mm | 8 | T | 180 | Yes | TPS54331DR | TPS54331DR
U3 | MAX13487EESA+T | SOIC-8_L4.9-W3.9-P1.27-LS6.0-BL | -22.739mm | -38.258mm | -22.739mm | -38.258mm | -20.834mm | -35.658mm | 8 | T | 180 | Yes | MAX13487EESA+T | MAX13487EESA+T
U4 | MAX13487EESA+T | SOIC-8_L4.9-W3.9-P1.27-LS6.0-BL | -9.746mm | -38.258mm | -9.746mm | -38.258mm | -7.841mm | -35.658mm | 8 | T | 180 | Yes | MAX13487EESA+T | MAX13487EESA+T
U5 | MAX13487EESA+T | SOIC-8_L4.9-W3.9-P1.27-LS6.0-BL | 3.232mm | -38.258mm | 3.232mm | -38.258mm | 5.137mm | -35.658mm | 8 | T | 180 | Yes | MAX13487EESA+T | MAX13487EESA+T
U6 | TJA1051T/3/1J | SOIC-8_L4.9-W3.9-P1.27-LS6.0-BL | 18.956mm | -38.359mm | 18.956mm | -38.359mm | 20.861mm | -35.759mm | 8 | T | 180 | Yes | TJA1051T/3/1J | TJA1051T/3/1J
U7 | STM32G0B1RET6 | LQFP-64_L10.0-W10.0-P0.50-LS12.0-BL | 17.736mm | 0.227mm | 17.736mm | 0.227mm | 13.986mm | -5.461mm | 64 | T | 0 | Yes | STM32G0B1RET6 | STM32G0B1RET6
U8 | ESP32-C6-WROOM-1-N8 | WIRELM-SMD_ESP32-C6-WROOM-1 | -4.891mm | 42.55mm | -4.891mm | 42.55mm | -13.641mm | 50.805mm | 37 | T | 0 | Yes | 2.4GHz | 2.4GHz
U9 | FM24W256-GTR | SOIC-8_L4.9-W3.9-P1.27-LS6.0-BL | 17.283mm | 15.008mm | 17.283mm | 15.008mm | 14.683mm | 16.913mm | 8 | T | 270 | Yes | FM24W256-GTR | FM24W256-GTR
U10 | W25Q128JVSIQ | SOIC-8_L5.3-W5.3-P1.27-LS8.0-BL | 33.144mm | 8.422mm | 33.144mm | 8.422mm | 35.049mm | 11.952mm | 8 | T | 180 | Yes | W25Q128JVSIQ | W25Q128JVSIQ
X1 | X322512MSB4SI | CRYSTAL-SMD_4P-L3.2-W2.5-BL | 22.001mm | -8.726mm | 22.001mm | -8.726mm | 21.151mm | -7.626mm | 4 | T | 270 | Yes | 12MHz | 12MHz
C38 | CL21B104KBCNNNC | C0805 | -46.995mm | -8.617mm | -46.995mm | -8.617mm | -45.995mm | -8.617mm | 2 | T | 180 | Yes | 100nF | 100nF
C39 | CL21B104KBCNNNC | C0805 | -33.77mm | -14.5mm | -33.77mm | -14.5mm | -33.77mm | -15.5mm | 2 | T | 90 | Yes | 100nF | 100nF
C40 | CL21B104KBCNNNC | C0805 | -33.997mm | -28mm | -33.997mm | -28mm | -33.997mm | -27mm | 2 | T | 270 | Yes | 100nF | 100nF
C43 | CL21B104KBCNNNC | C0805 | -34.833mm | 0mm | -34.833mm | 0mm | -34.833mm | -1mm | 2 | T | 90 | Yes | 100nF | 100nF
CN12 | KF2EDGR-3.5-2P | CONN-TH_P3.50_KF2EDGR-3.5-2P | -40.974mm | -14.5mm | -40.974mm | -14.5mm | -40.974mm | -12.75mm | 2 | T | 270 | No | KF2EDGR-3.5-2P | KF2EDGR-3.5-2P
D9 | PESD3V3L1BA_C54334012 | SOD-323_L1.7-W1.3-LS2.5-BI | 34.381mm | -49.681mm | 34.381mm | -49.681mm | 33.176mm | -49.681mm | 2 | T | 0 | Yes | PESD3V3L1BA | PESD3V3L1BA
D11 | BAT54C_C51042522 | SOT-23-3_L2.9-W1.3-P1.90-LS2.4-BR | -37.641mm | 0mm | -37.641mm | 0mm | -36.691mm | 1mm | 3 | T | 90 | Yes | BAT54C | BAT54C
R42 | 0805W8F1003T5E | R0805 | -42.861mm | -7.5mm | -42.861mm | -7.5mm | -41.861mm | -7.5mm | 2 | T | 180 | Yes | 100kΩ | 100kΩ
R43 | 0805W8F1002T5E_C38522 | R0805 | -46.995mm | -6.396mm | -46.995mm | -6.396mm | -45.995mm | -6.396mm | 2 | T | 180 | Yes | 10kΩ | 10kΩ
R44 | 0805W8F1003T5E | R0805 | -38.227mm | -14.5mm | -38.227mm | -14.5mm | -38.227mm | -13.5mm | 2 | T | 270 | Yes | 100kΩ | 100kΩ
R45 | 0805W8F1002T5E_C38522 | R0805 | -35.992mm | -14.5mm | -35.992mm | -14.5mm | -35.992mm | -15.5mm | 2 | T | 90 | Yes | 10kΩ | 10kΩ
X2 | SC32S-7PF20PPM | CRYSTAL-SMD_L3.2-W1.5-1 | 12.911mm | -8.498mm | 12.911mm | -8.498mm | 12.911mm | -7.223mm | 2 | T | 270 | Yes | 32.768kHz | 32.768kHz
JP1 | PZ254V-11-02P | HDR-TH_2P-P2.54-V-M | -20.086mm | -43.605mm | -20.086mm | -43.605mm | -18.816mm | -43.605mm | 2 | T | 180 | No | PZ254V-11-02P | PZ254V-11-02P
JP2 | PZ254V-11-02P | HDR-TH_2P-P2.54-V-M | -7.093mm | -43.605mm | -7.093mm | -43.605mm | -5.823mm | -43.605mm | 2 | T | 180 | No | PZ254V-11-02P | PZ254V-11-02P
JP3 | PZ254V-11-02P | HDR-TH_2P-P2.54-V-M | 5.885mm | -43.605mm | 5.885mm | -43.605mm | 7.155mm | -43.605mm | 2 | T | 180 | No | PZ254V-11-02P | PZ254V-11-02P
JP4 | PZ254V-11-02P | HDR-TH_2P-P2.54-V-M | 21.889mm | -46.225mm | 21.889mm | -46.225mm | 23.159mm | -46.225mm | 2 | T | 180 | No | PZ254V-11-02P | PZ254V-11-02P
LED6 | KT-0805G | LED0805-R-RD | 20.884mm | -25.014mm | 20.884mm | -25.014mm | 19.834mm | -25.014mm | 2 | T | 180 | Yes | KT-0805G | KT-0805G
R7 | 0805W8F1200T5E | R0805 | -24.664mm | -43.605mm | -24.664mm | -43.605mm | -23.664mm | -43.605mm | 2 | T | 180 | Yes | 120Ω | 120Ω
R9 | 0805W8F1200T5E | R0805 | -11.671mm | -43.605mm | -11.671mm | -43.605mm | -10.671mm | -43.605mm | 2 | T | 180 | Yes | 120Ω | 120Ω
R11 | 0805W8F1200T5E | R0805 | 1.307mm | -43.605mm | 1.307mm | -43.605mm | 2.307mm | -43.605mm | 2 | T | 180 | Yes | 120Ω | 120Ω
C9 | CL21B103KBANNNC | C0805 | 36.355mm | 32.374mm | 36.355mm | 32.374mm | 37.355mm | 32.374mm | 2 | T | 180 | Yes | 10nF | 10nF
C26 | CL21A105KAFNNNE | C0805 | -17.105mm | 44.08mm | -17.105mm | 44.08mm | -16.105mm | 44.08mm | 2 | T | 180 | Yes | 1uF | 1uF
C37 | CL21B103KBANNNC | C0805 | -34.403mm | 22.2mm | -34.403mm | 22.2mm | -34.403mm | 21.2mm | 2 | T | 90 | Yes | 10nF | 10nF
C41 | CL21C080DBANNNC | C0805 | 10.756mm | -8.433mm | 10.756mm | -8.433mm | 10.756mm | -7.433mm | 2 | T | 270 | Yes | 8pF | 8pF
C42 | CL21C080DBANNNC | C0805 | 15.08mm | -8.433mm | 15.08mm | -8.433mm | 15.08mm | -7.433mm | 2 | T | 270 | Yes | 8pF | 8pF
C44 | CL21A105KAFNNNE | C0805 | 17.088mm | -8.433mm | 17.088mm | -8.433mm | 17.088mm | -7.433mm | 2 | T | 270 | Yes | 1uF | 1uF
C45 | CL21C101JBANNNC | C0805 | 38.35mm | 30.152mm | 38.35mm | 30.152mm | 39.35mm | 30.152mm | 2 | T | 180 | Yes | 100pF | 100pF
C46 | CL21C101JBANNNC | C0805 | -37.568mm | 23.318mm | -37.568mm | 23.318mm | -38.568mm | 23.318mm | 2 | T | 0 | Yes | 100pF | 100pF
D4 | SM712-02HTG_C172881 | SOT-23_L2.9-W1.3-P1.90-LS2.4-BR | -22.739mm | -49.193mm | -22.739mm | -49.193mm | -23.689mm | -50.343mm | 3 | T | 270 | Yes | SM712-02HTG | SM712-02HTG
D5 | SM712-02HTG_C172881 | SOT-23_L2.9-W1.3-P1.90-LS2.4-BR | -9.746mm | -49.193mm | -9.746mm | -49.193mm | -10.696mm | -50.343mm | 3 | T | 270 | Yes | SM712-02HTG | SM712-02HTG
D6 | SM712-02HTG_C172881 | SOT-23_L2.9-W1.3-P1.90-LS2.4-BR | 3.232mm | -49.193mm | 3.232mm | -49.193mm | 2.282mm | -50.343mm | 3 | T | 270 | Yes | SM712-02HTG | SM712-02HTG
R4 | 0805W8F1002T5E_C38522 | R0805 | 40.489mm | 32.374mm | 40.489mm | 32.374mm | 41.489mm | 32.374mm | 2 | T | 180 | Yes | 10kΩ | 10kΩ
R38 | 0805W8F1002T5E_C38522 | R0805 | -37.568mm | 21.096mm | -37.568mm | 21.096mm | -38.568mm | 21.096mm | 2 | T | 0 | Yes | 10kΩ | 10kΩ
R55 | 0805W8F1002T5E_C38522 | R0805 | -17.105mm | 46.302mm | -17.105mm | 46.302mm | -18.105mm | 46.302mm | 2 | T | 0 | Yes | 10kΩ | 10kΩ
R5 | 0805W8F3303T5E | R0805 | 43.188mm | 22.181mm | 43.188mm | 22.181mm | 42.188mm | 22.181mm | 2 | T | 0 | Yes | 330kΩ | 330kΩ
R6 | 0805W8F5112T5E | R0805 | 47.178mm | 22.181mm | 47.178mm | 22.181mm | 46.178mm | 22.181mm | 2 | T | 0 | Yes | 51.1kΩ | 51.1kΩ
R39 | 0805W8F3303T5E | R0805 | -43.19mm | 26.303mm | -43.19mm | 26.303mm | -42.19mm | 26.303mm | 2 | T | 180 | Yes | 330kΩ | 330kΩ
R40 | 0805W8F5112T5E | R0805 | -47.18mm | 26.303mm | -47.18mm | 26.303mm | -46.18mm | 26.303mm | 2 | T | 180 | Yes | 51.1kΩ | 51.1kΩ
C47 | CL21B104KBCNNNC | C0805 | 16.9mm | -7.6mm | 16.9mm | -7.6mm | 15.9mm | -7.6mm | 2 | B | 0 | Yes | 100nF | 100nF
C48 | CL21B104KBCNNNC | C0805 | 13.25mm | -8.5mm | 13.25mm | -8.5mm | 13.25mm | -7.5mm | 2 | B | 270 | Yes | 100nF | 100nF
C49 | CL21A475KAQNNNE | C0805 | 17.69mm | -10.66mm | 17.69mm | -10.66mm | 16.69mm | -10.66mm | 2 | B | 0 | Yes | 4.7uF | 4.7uF
C50 | CL21B102KBANNNC | C0805 | -6.75mm | 40mm | -6.75mm | 40mm | -7.75mm | 40mm | 2 | B | 0 | Yes | 1nF | 1nF
C51 | CL21B104KBCNNNC | C0805 | 44mm | -28mm | 44mm | -28mm | 43mm | -28mm | 2 | B | 0 | Yes | 100nF | 100nF
C52 | CL21B104KBCNNNC | C0805 | 14.25mm | -43.75mm | 14.25mm | -43.75mm | 15.25mm | -43.75mm | 2 | T | 180 | Yes | 100nF | 100nF
C53 | CL21B104KBCNNNC | C0805 | 32.75mm | -41mm | 32.75mm | -41mm | 32.75mm | -40mm | 2 | B | 270 | Yes | 100nF | 100nF
C56 | CL21B104KBCNNNC | C0805 | -35.5mm | -38.75mm | -35.5mm | -38.75mm | -35.5mm | -37.75mm | 2 | B | 270 | Yes | 100nF | 100nF
C57 | CL31B106KBHNNNE | C1206 | -42.25mm | -38.75mm | -42.25mm | -38.75mm | -43.843mm | -38.75mm | 2 | T | 0 | Yes | 10uF | 10uF
C58 | CL31B106KBHNNNE | C1206 | -18.6mm | 4.3mm | -18.6mm | 4.3mm | -18.6mm | 5.893mm | 2 | B | 270 | Yes | 10uF | 10uF
C59 | CL21B104KCFNNNE | C0805 | -16.7mm | 5.9mm | -16.7mm | 5.9mm | -16.7mm | 6.9mm | 2 | T | 270 | Yes | 100nF | 100nF
C60 | CL21B104KBCNNNC | C0805 | -22mm | 5mm | -22mm | 5mm | -21mm | 5mm | 2 | B | 180 | Yes | 100nF | 100nF
C61 | CL32B226KAJNNNE | C1210 | -30.5mm | 5.5mm | -30.5mm | 5.5mm | -32.017mm | 5.5mm | 2 | B | 0 | Yes | 22uF | 22uF
C62 | CL32B226KAJNNNE | C1210 | -31.5mm | 9.5mm | -31.5mm | 9.5mm | -33.017mm | 9.5mm | 2 | B | 0 | Yes | 22uF | 22uF
C63 | CL21B104KBCNNNC | C0805 | -23.5mm | 12.5mm | -23.5mm | 12.5mm | -22.5mm | 12.5mm | 2 | T | 180 | Yes | 100nF | 100nF
C64 | CL21C101JBANNNC | C0805 | -25.5mm | 7.5mm | -25.5mm | 7.5mm | -25.5mm | 8.5mm | 2 | B | 270 | Yes | 100pF | 100pF
C65 | CL21B104KBCNNNC | C0805 | 44.75mm | 6.75mm | 44.75mm | 6.75mm | 44.75mm | 7.75mm | 2 | B | 270 | Yes | 100nF | 100nF
C66 | CL21B104KBCNNNC | C0805 | 38mm | 5mm | 38mm | 5mm | 38mm | 6mm | 2 | T | 270 | Yes | 100nF | 100nF
C67 | CL21B104KBCNNNC | C0805 | 36mm | -39.5mm | 36mm | -39.5mm | 36mm | -38.5mm | 2 | T | 270 | Yes | 100nF | 100nF
C68 | CL21B104KBCNNNC | C0805 | 39.5mm | -46.5mm | 39.5mm | -46.5mm | 38.5mm | -46.5mm | 2 | T | 0 | Yes | 100nF | 100nF
C69 | CL21A475KAQNNNE | C0805 | -8.25mm | 29.5mm | -8.25mm | 29.5mm | -7.25mm | 29.5mm | 2 | B | 180 | Yes | 4.7uF | 4.7uF
C70 | CL31B475KBHNNNE | C1206 | -11.25mm | 20.5mm | -11.25mm | 20.5mm | -11.25mm | 18.907mm | 2 | B | 90 | Yes | 4.7uF | 4.7uF
CN4 | KF2EDGR-3.5-4P | CONN-TH_4P-P3.50_KF2EDGR-3.5-4P | 6.75mm | -53.6mm | 6.75mm | -53.6mm | 1.5mm | -53.6mm | 4 | T | 0 | No | KF2EDGR-3.5-4P | KF2EDGR-3.5-4P
CN13 | KF2EDGR-3.81-3P | CONN-TH_3P-P3.81_KF2EDGR-3.81-3P | -41.077mm | -28mm | -41.077mm | -28mm | -41.077mm | -24.19mm | 3 | T | 270 | No | KF2EDGR-3.81-3P | KF2EDGR-3.81-3P
CN14 | B2B-PH-K-S(LF)(SN) | CONN-TH_B2B-PH-K-S | -23.25mm | 17mm | -23.25mm | 17mm | -24.25mm | 17mm | 2 | T | 180 | No | B2B-PH-K-S(LF)(SN) | B2B-PH-K-S(LF)(SN)
D1 | SMBJ33CA-13-F | SMB_L4.6-W3.6-LS5.3-BI | -37mm | -37.9mm | -37mm | -37.9mm | -37mm | -40.291mm | 2 | T | 90 | Yes | SMBJ33CA-13-F | SMBJ33CA-13-F
D7 | SZNUP2105LT1G | SOT-23-3_L2.9-W1.3-P1.90-LS2.4-BR | 19.24mm | -49.7mm | 19.24mm | -49.7mm | 18.29mm | -50.7mm | 3 | T | 270 | Yes | SZNUP2105LT1G | SZNUP2105LT1G
D15 | BAT54S,215 | SOT-23-3_L3.0-W1.7-P0.95-LS2.9-BR | 23mm | 4mm | 23mm | 4mm | 22.05mm | 5.101mm | 3 | B | 90 | Yes | BAT54S,215 | BAT54S,215
D16 | BAT54S,215 | SOT-23-3_L3.0-W1.7-P0.95-LS2.9-BR | 27mm | 2.5mm | 27mm | 2.5mm | 28.101mm | 1.55mm | 3 | T | 0 | Yes | BAT54S,215 | BAT54S,215
D17 | SMAJ5.0A-13-F | SMA_L4.3-W2.6-LS5.2-RD | 38.1mm | -16.4mm | 38.1mm | -16.4mm | 40.3mm | -16.4mm | 2 | B | 180 | Yes | SMAJ5.0A-13-F | SMAJ5.0A-13-F
D18 | SMAJ5.0A-13-F | SMA_L4.3-W2.6-LS5.2-RD | 38.5mm | -12.5mm | 38.5mm | -12.5mm | 40.7mm | -12.5mm | 2 | B | 180 | Yes | SMAJ5.0A-13-F | SMAJ5.0A-13-F
D19 | SMAJ5.0A-13-F | SMA_L4.3-W2.6-LS5.2-RD | 39mm | -4.8mm | 39mm | -4.8mm | 41.2mm | -4.8mm | 2 | B | 180 | Yes | SMAJ5.0A-13-F | SMAJ5.0A-13-F
D20 | BAT54S,215 | SOT-23-3_L3.0-W1.7-P0.95-LS2.9-BR | 38.4mm | -22.4mm | 38.4mm | -22.4mm | 39.35mm | -23.501mm | 3 | B | 270 | Yes | BAT54S,215 | BAT54S,215
D21 | BAT54S,215 | SOT-23-3_L3.0-W1.7-P0.95-LS2.9-BR | 32mm | -10.8mm | 32mm | -10.8mm | 30.899mm | -11.75mm | 3 | B | 180 | Yes | BAT54S,215 | BAT54S,215
D22 | BAT54S,215 | SOT-23-3_L3.0-W1.7-P0.95-LS2.9-BR | 37.8mm | -6.7mm | 37.8mm | -6.7mm | 38.75mm | -5.599mm | 3 | T | 90 | Yes | BAT54S,215 | BAT54S,215
D23 | BAT54S,215 | SOT-23-3_L3.0-W1.7-P0.95-LS2.9-BR | -38mm | 43mm | -38mm | 43mm | -38.95mm | 41.899mm | 3 | T | 270 | Yes | BAT54S,215 | BAT54S,215
D24 | PESD5V0S1UB,115 | SOD-523F_L1.2-W0.8-LS1.7-RD | -36mm | 47.01mm | -36mm | 47.01mm | -36.711mm | 47.005mm | 2 | B | 0 | Yes | PESD5V0S1UB,115 | PESD5V0S1UB,115
D25 | SMAJ5.0A-13-F | SMA_L4.3-W2.6-LS5.2-RD | 7.5mm | -47mm | 7.5mm | -47mm | 9.7mm | -47mm | 2 | B | 180 | Yes | SMAJ5.0A-13-F | SMAJ5.0A-13-F
D26 | SMAJ5.0A-13-F | SMA_L4.3-W2.6-LS5.2-RD | 31.75mm | -46.75mm | 31.75mm | -46.75mm | 29.55mm | -46.75mm | 2 | B | 0 | Yes | SMAJ5.0A-13-F | SMAJ5.0A-13-F
D27 | SS310_C7420364 | SMA_L4.3-W2.6-LS5.0-FD | -21.3mm | 3.2mm | -21.3mm | 3.2mm | -19.15mm | 3.209mm | 2 | T | 180 | Yes | SS310 | SS310
D28 | SS14_C52023869 | SMA-SMD_L4.4-W2.7-LS5.4-RD | -8mm | 20mm | -8mm | 20mm | -8mm | 17.5mm | 2 | B | 90 | Yes | SS14 | SS14
D29 | SMAJ26A-13-F | SMA_L4.4-W2.6-LS5.0-RD | -34.25mm | -29mm | -34.25mm | -29mm | -34.25mm | -26.807mm | 2 | B | 270 | Yes | SMAJ26A-13-F | SMAJ26A-13-F
D30 | SMAJ5.0A-13-F | SMA_L4.3-W2.6-LS5.2-RD | -30.75mm | -32.25mm | -30.75mm | -32.25mm | -32.95mm | -32.25mm | 2 | T | 0 | Yes | SMAJ5.0A-13-F | SMAJ5.0A-13-F
D31 | PESD5V0U2BT,215 | SOT-23-3_L2.9-W1.6-P1.90-LS2.8-BR | 42.25mm | -0.5mm | 42.25mm | -0.5mm | 43.485mm | 0.45mm | 3 | B | 0 | Yes | PESD5V0U2BT,215 | PESD5V0U2BT,215
D32 | PESD5V0U2BT,215 | SOT-23-3_L2.9-W1.6-P1.90-LS2.8-BR | 41mm | -42mm | 41mm | -42mm | 42.235mm | -42.95mm | 3 | T | 0 | Yes | PESD5V0U2BT,215 | PESD5V0U2BT,215
F1 | RXEF250 | FUSE-TH_L20.8-W3.0-P10.15-D0.6-S2.10 | -36mm | -43.5mm | -36mm | -43.5mm | -30.925mm | -44.55mm | 2 | T | 180 | No | RXEF250 | RXEF250
H1 | PZ254V-11-06P | HDR-TH_6P-P2.54-V-M | -40.315mm | -19.9mm | -40.315mm | -19.9mm | -46.665mm | -19.9mm | 6 | T | 0 | No | PZ254V-11-06P | PZ254V-11-06P
H2 | PZ254V-11-03P | HDR-TH_3P-P2.54-V-M_PZ254V-11-03P | 16mm | 41mm | 16mm | 41mm | 18.54mm | 41mm | 3 | T | 180 | No | PZ254V-11-03P | PZ254V-11-03P
L3 | SPM7054VT-470M-D | IND-SMD_L7.5-W7.0_SPM7054VT-330M-D | -31.25mm | 6.25mm | -31.25mm | 6.25mm | -28.275mm | 6.25mm | 2 | T | 180 | Yes | 47uH | 47uH
L4 | SPM6530T-150M-HZ | IND-SMD_L7.1-W6.5 | -15mm | 27mm | -15mm | 27mm | -17.8mm | 27mm | 2 | B | 0 | Yes | 15uH | 15uH
Q1 | IRLML0060TRPBF_C67274 | SOT-23-3_L2.9-W1.6-P1.90-LS2.8-BR | -43.75mm | -38.5mm | -43.75mm | -38.5mm | -42.515mm | -37.55mm | 3 | B | 0 | Yes | IRLML0060TRPBF | IRLML0060TRPBF
R8 | 0805W8F1002T5E | R0805 | -21mm | -27.3mm | -21mm | -27.3mm | -20mm | -27.3mm | 2 | T | 180 | Yes | 10kΩ | 10kΩ
R10 | 0805W8F1002T5E | R0805 | -8mm | -27.3mm | -8mm | -27.3mm | -7mm | -27.3mm | 2 | T | 180 | Yes | 10kΩ | 10kΩ
R12 | 0805W8F1002T5E | R0805 | 5mm | -27.3mm | 5mm | -27.3mm | 6mm | -27.3mm | 2 | T | 180 | Yes | 10kΩ | 10kΩ
R34 | 0805W8F3301T5E | R0805 | -33.6mm | -6.3mm | -33.6mm | -6.3mm | -32.6mm | -6.3mm | 2 | T | 180 | Yes | 3.3kΩ | 3.3kΩ
R35 | 0805W8F3301T5E | R0805 | -33.6mm | -8.7mm | -33.6mm | -8.7mm | -32.6mm | -8.7mm | 2 | T | 180 | Yes | 3.3kΩ | 3.3kΩ
R41 | 0805W8F3300T5E | R0805 | 34.4mm | -47.6mm | 34.4mm | -47.6mm | 33.4mm | -47.6mm | 2 | T | 0 | Yes | 330Ω | 330Ω
R46 | 1206W4F1500T5E | R1206 | -33.5mm | -24.25mm | -33.5mm | -24.25mm | -34.979mm | -24.25mm | 2 | T | 0 | Yes | 150Ω | 150Ω
R47 | 0805W8F1002T5E | R0805 | -36.2mm | -28mm | -36.2mm | -28mm | -36.2mm | -29mm | 2 | T | 90 | Yes | 10kΩ | 10kΩ
R48 | 0805W8F3301T5E | R0805 | 21mm | -27.3mm | 21mm | -27.3mm | 22mm | -27.3mm | 2 | T | 180 | Yes | 3.3kΩ | 3.3kΩ
R49 | 0805W8F3900T5E | R0805 | -24.7mm | -46.2mm | -24.7mm | -46.2mm | -25.7mm | -46.2mm | 2 | T | 0 | Yes | 390Ω | 390Ω
R50 | 0805W8F3900T5E | R0805 | -20.9mm | -46.2mm | -20.9mm | -46.2mm | -21.9mm | -46.2mm | 2 | T | 0 | Yes | 390Ω | 390Ω
R51 | 0805W8F3900T5E | R0805 | -11.7mm | -46.2mm | -11.7mm | -46.2mm | -12.7mm | -46.2mm | 2 | T | 0 | Yes | 390Ω | 390Ω
R52 | 0805W8F3900T5E | R0805 | -7.9mm | -46.2mm | -7.9mm | -46.2mm | -8.9mm | -46.2mm | 2 | T | 0 | Yes | 390Ω | 390Ω
R53 | 0805W8F3900T5E | R0805 | 1.3mm | -46.2mm | 1.3mm | -46.2mm | 0.3mm | -46.2mm | 2 | T | 0 | Yes | 390Ω | 390Ω
R54 | 0805W8F3900T5E | R0805 | 5.1mm | -46.2mm | 5.1mm | -46.2mm | 4.1mm | -46.2mm | 2 | T | 0 | Yes | 390Ω | 390Ω
R56 | 0805W8F4702T5E | R0805 | -21mm | -38mm | -21mm | -38mm | -22mm | -38mm | 2 | B | 0 | Yes | 47kΩ | 47kΩ
R57 | 0805W8F4702T5E | R0805 | -8mm | -38mm | -8mm | -38mm | -9mm | -38mm | 2 | B | 0 | Yes | 47kΩ | 47kΩ
R58 | 0805W8F4702T5E | R0805 | 3.25mm | -31.25mm | 3.25mm | -31.25mm | 3.25mm | -30.25mm | 2 | B | 270 | Yes | 47kΩ | 47kΩ
R61 | 0805W8F1001T5E | R0805 | -15mm | 45mm | -15mm | 45mm | -15mm | 44mm | 2 | B | 90 | Yes | 1kΩ | 1kΩ
R62 | 0805W8F1001T5E | R0805 | 4mm | 34mm | 4mm | 34mm | 3mm | 34mm | 2 | B | 0 | Yes | 1kΩ | 1kΩ
R63 | 0805W8F1001T5E | R0805 | 2mm | 46mm | 2mm | 46mm | 1mm | 46mm | 2 | B | 0 | Yes | 1kΩ | 1kΩ
R64 | 0805W8F1001T5E | R0805 | -12.5mm | 45mm | -12.5mm | 45mm | -12.5mm | 44mm | 2 | B | 90 | Yes | 1kΩ | 1kΩ
R65 | 0805W8F4701T5E | R0805 | -15mm | 39mm | -15mm | 39mm | -16mm | 39mm | 2 | B | 0 | Yes | 4.7kΩ | 4.7kΩ
R66 | 0805W8F4701T5E | R0805 | 1.75mm | 36.5mm | 1.75mm | 36.5mm | 0.75mm | 36.5mm | 2 | B | 0 | Yes | 4.7kΩ | 4.7kΩ
R67 | 0805W8F1003T5E | R0805 | -7.75mm | 32.5mm | -7.75mm | 32.5mm | -6.75mm | 32.5mm | 2 | B | 180 | Yes | 100kΩ | 100kΩ
R68 | 0805W8F1001T5E | R0805 | 40.2mm | -19.2mm | 40.2mm | -19.2mm | 41.2mm | -19.2mm | 2 | B | 180 | Yes | 1kΩ | 1kΩ
R69 | 0805W8F1001T5E | R0805 | 36.4mm | -8.5mm | 36.4mm | -8.5mm | 37.4mm | -8.5mm | 2 | B | 180 | Yes | 1kΩ | 1kΩ
R70 | 0805W8F1001T5E | R0805 | 40.4mm | -9.4mm | 40.4mm | -9.4mm | 41.4mm | -9.4mm | 2 | B | 180 | Yes | 1kΩ | 1kΩ
R71 | 0805W8F4701T5E | R0805 | 36.2mm | -19.2mm | 36.2mm | -19.2mm | 37.2mm | -19.2mm | 2 | B | 180 | Yes | 4.7kΩ | 4.7kΩ
R72 | 0805W8F4701T5E | R0805 | 33.2mm | -6.8mm | 33.2mm | -6.8mm | 33.2mm | -7.8mm | 2 | B | 90 | Yes | 4.7kΩ | 4.7kΩ
R73 | 0805W8F1001T5E | R0805 | -37mm | 45mm | -37mm | 45mm | -36mm | 45mm | 2 | B | 180 | Yes | 1kΩ | 1kΩ
R74 | 0805W8F1002T5E | R0805 | -37mm | 49mm | -37mm | 49mm | -38mm | 49mm | 2 | B | 0 | Yes | 10kΩ | 10kΩ
R75 | 0805W8F1002T5E | R0805 | 38.5mm | -33mm | 38.5mm | -33mm | 37.5mm | -33mm | 2 | B | 0 | Yes | 10kΩ | 10kΩ
R76 | 0805W8F3831T5E | R0805 | 45mm | -34mm | 45mm | -34mm | 44mm | -34mm | 2 | B | 0 | Yes | 3.83kΩ | 3.83kΩ
R77 | 0805W8F1002T5E | R0805 | 10mm | -40.5mm | 10mm | -40.5mm | 9mm | -40.5mm | 2 | B | 0 | Yes | 10kΩ | 10kΩ
R78 | 0805W8F8202T5E | R0805 | 14.25mm | -39.25mm | 14.25mm | -39.25mm | 13.25mm | -39.25mm | 2 | B | 0 | Yes | 82kΩ | 82kΩ
R79 | 0805W8F1002T5E | R0805 | 23.5mm | -39.5mm | 23.5mm | -39.5mm | 22.5mm | -39.5mm | 2 | B | 0 | Yes | 10kΩ | 10kΩ
R80 | 0805W8F2323T5E | R0805 | 25.6mm | -41.8mm | 25.6mm | -41.8mm | 26.6mm | -41.8mm | 2 | T | 180 | Yes | 232kΩ | 232kΩ
R81 | 0805W8F1003T5E | R0805 | 40.5mm | -29.25mm | 40.5mm | -29.25mm | 40.5mm | -30.25mm | 2 | B | 90 | Yes | 100kΩ | 100kΩ
R82 | 0805W8F8201T5E | R0805 | 44.25mm | -30.5mm | 44.25mm | -30.5mm | 43.25mm | -30.5mm | 2 | B | 0 | Yes | 8.2kΩ | 8.2kΩ
R83 | 0805W8F1002T5E | R0805 | 40.75mm | -35.5mm | 40.75mm | -35.5mm | 41.75mm | -35.5mm | 2 | B | 180 | Yes | 10kΩ | 10kΩ
R84 | 0805W8F2003T5E | R0805 | -19.5mm | 10mm | -19.5mm | 10mm | -18.5mm | 10mm | 2 | B | 180 | Yes | 200kΩ | 200kΩ
R85 | 0805W8F1403T5E | R0805 | -28.5mm | 11.25mm | -28.5mm | 11.25mm | -29.5mm | 11.25mm | 2 | T | 0 | Yes | 140kΩ | 140kΩ
R86 | 0805W8F1002T5E | R0805 | -25.5mm | 12mm | -25.5mm | 12mm | -25.5mm | 11mm | 2 | B | 90 | Yes | 10kΩ | 10kΩ
R87 | 0805W8F9101T5E | R0805 | -23mm | 11mm | -23mm | 11mm | -23mm | 10mm | 2 | B | 90 | Yes | 9.1kΩ | 9.1kΩ
R88 | 0805W8F1803T5E | R0805 | -11mm | 27mm | -11mm | 27mm | -12mm | 27mm | 2 | T | 0 | Yes | 180kΩ | 180kΩ
R89 | 0805W8F1002T5E | R0805 | -6.75mm | 26.5mm | -6.75mm | 26.5mm | -7.75mm | 26.5mm | 2 | T | 0 | Yes | 10kΩ | 10kΩ
R90 | 0805W8F510LT5E | R0805 | -21mm | -10.25mm | -21mm | -10.25mm | -22mm | -10.25mm | 2 | T | 0 | Yes | 510mΩ | 510mΩ
SW1 | TS-1088-AR02016 | SW-SMD_L3.9-W3.0-P4.45 | -38mm | 48mm | -38mm | 48mm | -35.815mm | 48mm | 2 | T | 180 | Yes | TS-1088-AR02016 | TS-1088-AR02016
U11 | TPS22918DBVR | SOT-23-6_L2.9-W1.6-P0.95-LS2.8-BR | -6.964mm | 36.25mm | -6.964mm | 36.25mm | -6.014mm | 34.9mm | 6 | B | 270 | Yes | TPS22918DBVR | TPS22918DBVR
U12 | TPS259631DDAR | POWERPAD-SO-8_L4.9-W3.9-P1.27-LS6.0-BL-EP | 44mm | -30mm | 44mm | -30mm | 45.905mm | -27mm | 9 | T | 180 | Yes | TPS259631DDAR | TPS259631DDAR
U13 | TPS2553DBVR | SOT-23-6_L2.9-W1.6-P0.95-LS2.8-BR | 14.036mm | -43mm | 14.036mm | -43mm | 14.986mm | -44.35mm | 6 | B | 270 | Yes | TPS2553DBVR | TPS2553DBVR
U14 | TPS2553DBVR | SOT-23-6_L2.9-W1.6-P0.95-LS2.8-BR | 29mm | -41.114mm | 29mm | -41.114mm | 30.35mm | -40.164mm | 6 | B | 0 | Yes | TPS2553DBVR | TPS2553DBVR
U15 | LM74700QDBVRQ1_C2941042 | SOT-23-6_L2.9-W1.6-P0.95-LS2.8-BL | -39mm | -38.5mm | -39mm | -38.5mm | -37.851mm | -37.55mm | 6 | B | 270 | Yes | LM74700QDBVRQ1 | LM74700QDBVRQ1
U16 | TPS54360DDAR | SOIC-8_L5.0-W4.0-P1.27-LS6.0-BL-EP2.0 | -22mm | 7.5mm | -22mm | 7.5mm | -19.231mm | 5.595mm | 9 | T | 90 | Yes | TPS54360DDAR | TPS54360DDAR
U17 | ISO7710DR | SOIC-8_L4.9-W3.9-P1.27-LS6.0-BL | 39.5mm | 5mm | 39.5mm | 5mm | 42.1mm | 6.905mm | 8 | B | 270 | Yes | ISO7710DR | ISO7710DR
U18 | ISO7710DR | SOIC-8_L4.9-W3.9-P1.27-LS6.0-BL | 39mm | -42mm | 39mm | -42mm | 37.095mm | -39.4mm | 8 | B | 0 | Yes | ISO7710DR | ISO7710DR
U19 | TPS3839K33DBZR | SOT-23-3_L2.9-W1.3-P1.90-LS2.4-BR | -15mm | 49mm | -15mm | 49mm | -14mm | 49.95mm | 3 | B | 0 | Yes | TPS3839K33DBZR | TPS3839K33DBZR
U20 | LM2733YMFX/NOPB | SOT-23-5_L3.0-W1.7-P0.95-LS2.8-BL | -8.249mm | 26.25mm | -8.249mm | 26.25mm | -9.403mm | 25.3mm | 5 | B | 90 | Yes | LM2733YMFX/NOPB | LM2733YMFX/NOPB
U21 | LM317LMX/NOPB | SOIC-8_L5.0-W4.0-P1.27-LS6.0-BL | -21mm | -12mm | -21mm | -12mm | -22.905mm | -9.295mm | 8 | B | 0 | Yes | LM317LMX/NOPB | LM317LMX/NOPB
LED5 | KT-0805R | LED0805-R-RD | -37.776mm | -8.69mm | -37.776mm | -8.69mm | -36.726mm | -8.69mm | 2 | T | 0 | Yes | KT-0805R | KT-0805R