## BOM_Controller_PCB_2026-09-19
No. | Quantity | Comment | Designator | Footprint | Value | Manufacturer Part | Manufacturer | Supplier Part | Supplier
1 | 5 | 10uF | C1,C3,C31,C57,C58 | C1206 | 10uF | CL31B106KBHNNNE | SAMSUNG(三星) | C89632 | LCSC
2 | 33 | 100nF | C2,C4,C5,C13,C14,C15,C16,C17,C19,C20,C22,C23,C25,C27,C28,C32,C33,C38,C39,C40,C43,C47,C48,C51,C52,C53,C56,C60,C63,C65,C66,C67,C68 | C0805 | 100nF | CL21B104KBCNNNC | SAMSUNG(三星) | C1711 | LCSC
3 | 7 | 22uF | C6,C7,C11,C21,C24,C34,C35 | C0805 | 22uF | CL21A226MOQNNNE | SAMSUNG(三星) | C98190 | LCSC
4 | 4 | 10nF | C8,C9,C36,C37 | C0805 | 10nF | CL21B103KBANNNC | SAMSUNG(三星) | C1710 | LCSC
5 | 2 | 1uF | C26,C44 | C0805 | 1uF | CL21A105KAFNNNE | SAMSUNG(三星) | C95840 | LCSC
6 | 2 | 30pF | C29,C30 | C0805 | 30pF | CL21C300JBANNNC | SAMSUNG(三星) | C1809 | LCSC
7 | 2 | 8pF | C41,C42 | C0805 | 8pF | CL21C080DBANNNC | SAMSUNG(三星) | C170111 | LCSC
8 | 3 | 100pF | C45,C46,C64 | C0805 | 100pF | CL21C101JBANNNC | SAMSUNG(三星) | C1790 | LCSC
9 | 2 | 4.7uF | C49,C69 | C0805 | 4.7uF | CL21A475KAQNNNE | SAMSUNG(三星) | C1779 | LCSC
10 | 1 | 1nF | C50 | C0805 | 1nF | CL21B102KBANNNC | SAMSUNG(三星) | C51210 | LCSC
11 | 1 | 100nF | C59 | C0805 | 100nF | CL21B104KCFNNNE | SAMSUNG(三星) | C28233 | LCSC
12 | 2 | 22uF | C61,C62 | C1210 | 22uF | CL32B226KAJNNNE | SAMSUNG(三星) | C309062 | LCSC
13 | 1 | 4.7uF | C70 | C1206 | 4.7uF | CL31B475KBHNNNE | SAMSUNG(三星) | C51205 | LCSC
14 | 1 | KF2EDGR-5.08-2P | CN1 | CONN-TH_2P-P5.08_KF2EDGR-5.08-2P |  | KF2EDGR-5.08-2P | KEFA(科发) | C441204 | LCSC
15 | 6 | KF2EDGR-3.5-3P | CN2,CN3,CN5,CN8,CN10,CN11 | CONN-TH_3P-P3.50_KF2EDGR-3.5-3P |  | KF2EDGR-3.5-3P | KEFA(科发) | C441172 | LCSC
16 | 1 | KF2EDGR-3.5-4P | CN4 | CONN-TH_4P-P3.50_KF2EDGR-3.5-4P |  | KF2EDGR-3.5-4P | KEFA(科发) | C441173 | LCSC
17 | 2 | B4B-PH-K-S(LF)(SN) | CN6,CN7 | CONN-TH_B4B-PH-K-S |  | B4B-PH-K-S(LF)(SN) | JST | C131334 | LCSC
18 | 1 | B5P-VH(LF)(SN) | CN9 | CONN-TH_B5P-VH-LF-SN |  | B5P-VH(LF)(SN) | JST | C160318 | LCSC
19 | 1 | KF2EDGR-3.5-2P | CN12 | CONN-TH_P3.50_KF2EDGR-3.5-2P |  | KF2EDGR-3.5-2P | KEFA(科发) | C441171 | LCSC
20 | 1 | KF2EDGR-3.81-3P | CN13 | CONN-TH_3P-P3.81_KF2EDGR-3.81-3P |  | KF2EDGR-3.81-3P | KEFA(科发) | C441183 | LCSC
21 | 1 | B2B-PH-K-S(LF)(SN) | CN14 | CONN-TH_B2B-PH-K-S |  | B2B-PH-K-S(LF)(SN) | JST | C131337 | LCSC
22 | 1 | SMBJ33CA-13-F | D1 | SMB_L4.6-W3.6-LS5.3-BI |  | SMBJ33CA-13-F | DIODES(美台) | C135068 | LCSC
23 | 2 | SS34 | D3,D8 | SMA_L4.3-W2.6-LS5.1-RD |  | SS34 | Hangyu(航昱微) | C52023881 | LCSC
24 | 3 | SM712-02HTG | D4,D5,D6 | SOT-23_L2.9-W1.3-P1.90-LS2.4-BR |  | SM712-02HTG | Littelfuse(美国力特) | C172881 | LCSC
25 | 1 | SZNUP2105LT1G | D7 | SOT-23-3_L2.9-W1.3-P1.90-LS2.4-BR |  | SZNUP2105LT1G | onsemi(安森美) | C233494 | LCSC
26 | 1 | PESD3V3L1BA | D9 | SOD-323_L1.7-W1.3-LS2.5-BI |  | PESD3V3L1BA | R+O(宏嘉诚) | C54334012 | LCSC
27 | 1 | BAT54C | D11 | SOT-23-3_L2.9-W1.3-P1.90-LS2.4-BR |  | BAT54C | YONGYUTAI(永裕泰) | C51042522 | LCSC
28 | 8 | BAT54S,215 | D12,D13,D15,D16,D20,D21,D22,D23 | SOT-23-3_L3.0-W1.7-P0.95-LS2.9-BR |  | BAT54S,215 | Nexperia(安世) | C47546 | LCSC
29 | 3 | PESD5V0U2BT,215 | D14,D31,D32 | SOT-23-3_L2.9-W1.6-P1.90-LS2.8-BR |  | PESD5V0U2BT,215 | Nexperia(安世) | C85399 | LCSC
30 | 6 | SMAJ5.0A-13-F | D17,D18,D19,D25,D26,D30 | SMA_L4.3-W2.6-LS5.2-RD |  | SMAJ5.0A-13-F | DIODES(美台) | C87074 | LCSC
31 | 1 | PESD5V0S1UB,115 | D24 | SOD-523F_L1.2-W0.8-LS1.7-RD |  | PESD5V0S1UB,115 | Nexperia(安世) | C85390 | LCSC
32 | 1 | SS310 | D27 | SMA_L4.3-W2.6-LS5.0-FD |  | SS310 | R+O(宏嘉诚) | C7420364 | LCSC
33 | 1 | SS14 | D28 | SMA-SMD_L4.4-W2.7-LS5.4-RD |  | SS14 | Hangyu(航昱微) | C52023869 | LCSC
34 | 1 | SMAJ26A-13-F | D29 | SMA_L4.4-W2.6-LS5.0-RD |  | SMAJ26A-13-F | DIODES(美台) | C134975 | LCSC
35 | 1 | RXEF250 | F1 | FUSE-TH_L20.8-W3.0-P10.15-D0.6-S2.10 |  | RXEF250 | Littelfuse(美国力特) | C2760162 | LCSC
36 | 1 | PZ254V-11-06P | H1 | HDR-TH_6P-P2.54-V-M |  | PZ254V-11-06P | XFCN(兴飞) | C492405 | LCSC
37 | 1 | PZ254V-11-03P | H2 | HDR-TH_3P-P2.54-V-M_PZ254V-11-03P |  | PZ254V-11-03P | XFCN(兴飞) | C2937625 | LCSC
38 | 4 | PZ254V-11-02P | JP1,JP2,JP3,JP4 | HDR-TH_2P-P2.54-V-M |  | PZ254V-11-02P | XFCN(兴飞) | C492401 | LCSC
39 | 3 | 15uH | L1,L2,L4 | IND-SMD_L7.1-W6.5 | 15uH | SPM6530T-150M-HZ | TDK | C307809 | LCSC
40 | 1 | 47uH | L3 | IND-SMD_L7.5-W7.0_SPM7054VT-330M-D | 47uH | SPM7054VT-470M-D | TDK | C3223488 | LCSC
41 | 5 | KT-0805G | LED1,LED2,LED3,LED4,LED6 | LED0805-R-RD |  | KT-0805G | KENTO | C2297 | LCSC
42 | 1 | KT-0805R | LED5 | LED0805-R-RD |  | KT-0805R | KENTO | C2295 | LCSC
43 | 1 | IRLML0060TRPBF | Q1 | SOT-23-3_L2.9-W1.6-P1.90-LS2.8-BR |  | IRLML0060TRPBF | Infineon(英飞凌) | C67274 | LCSC
44 | 1 | 52.3kΩ | R2 | R0805 | 52.3kΩ | 0805W8F5232T5E | UNI-ROYAL(厚声) | C17740 | LCSC
45 | 10 | 10kΩ | R3,R4,R17,R32,R33,R37,R38,R43,R45,R55 | R0805 | 10kΩ | 0805W8F1002T5E | UNI-ROYAL(厚声) | C38522 | LCSC
46 | 2 | 330kΩ | R5,R39 | R0805 | 330kΩ | 0805W8F3303T5E | UNI-ROYAL(厚声) | C17629 | LCSC
47 | 2 | 51.1kΩ | R6,R40 | R0805 | 51.1kΩ | 0805W8F5112T5E | UNI-ROYAL(厚声) | C17731 | LCSC
48 | 4 | 120Ω | R7,R9,R11,R13 | R0805 | 120Ω | 0805W8F1200T5E | UNI-ROYAL(厚声) | C17437 | LCSC
49 | 11 | 10kΩ | R8,R10,R12,R47,R74,R75,R77,R79,R83,R86,R89 | R0805 | 10kΩ | 0805W8F1002T5E | UNI-ROYAL(厚声) | C17414 | LCSC
50 | 7 | 4.7kΩ | R16,R30,R31,R65,R66,R71,R72 | R0805 | 4.7kΩ | 0805W8F4701T5E | UNI-ROYAL(厚声) | C17673 | LCSC
51 | 3 | 3.3kΩ | R34,R35,R48 | R0805 | 3.3kΩ | 0805W8F3301T5E | UNI-ROYAL(厚声) | C26010 | LCSC
52 | 1 | 31.6kΩ | R36 | R0805 | 31.6kΩ | 0805W8F3162T5E | UNI-ROYAL(厚声) | C17623 | LCSC
53 | 1 | 330Ω | R41 | R0805 | 330Ω | 0805W8F3300T5E | UNI-ROYAL(厚声) | C17630 | LCSC
54 | 4 | 100kΩ | R42,R44,R67,R81 | R0805 | 100kΩ | 0805W8F1003T5E | UNI-ROYAL(厚声) | C149504 | LCSC
55 | 1 | 150Ω | R46 | R1206 | 150Ω | 1206W4F1500T5E | UNI-ROYAL(厚声) | C17917 | LCSC
56 | 6 | 390Ω | R49,R50,R51,R52,R53,R54 | R0805 | 390Ω | 0805W8F3900T5E | UNI-ROYAL(厚声) | C17655 | LCSC
57 | 3 | 47kΩ | R56,R57,R58 | R0805 | 47kΩ | 0805W8F4702T5E | UNI-ROYAL(厚声) | C17713 | LCSC
58 | 10 | 1kΩ | R59,R60,R61,R62,R63,R64,R68,R69,R70,R73 | R0805 | 1kΩ | 0805W8F1001T5E | UNI-ROYAL(厚声) | C17513 | LCSC
59 | 1 | 3.83kΩ | R76 | R0805 | 3.83kΩ | 0805W8F3831T5E | UNI-ROYAL(厚声) | C27536 | LCSC
60 | 1 | 82kΩ | R78 | R0805 | 82kΩ | 0805W8F8202T5E | UNI-ROYAL(厚声) | C17840 | LCSC
61 | 1 | 232kΩ | R80 | R0805 | 232kΩ | 0805W8F2323T5E | UNI-ROYAL(厚声) | C17566 | LCSC
62 | 1 | 8.2kΩ | R82 | R0805 | 8.2kΩ | 0805W8F8201T5E | UNI-ROYAL(厚声) | C17828 | LCSC
63 | 1 | 200kΩ | R84 | R0805 | 200kΩ | 0805W8F2003T5E | UNI-ROYAL(厚声) | C17539 | LCSC
64 | 1 | 140kΩ | R85 | R0805 | 140kΩ | 0805W8F1403T5E | UNI-ROYAL(厚声) | C17460 | LCSC
65 | 1 | 9.1kΩ | R87 | R0805 | 9.1kΩ | 0805W8F9101T5E | UNI-ROYAL(厚声) | C17855 | LCSC
66 | 1 | 180kΩ | R88 | R0805 | 180kΩ | 0805W8F1803T5E | UNI-ROYAL(厚声) | C17501 | LCSC
67 | 1 | 510mΩ | R90 | R0805 | 510mΩ | 0805W8F510LT5E | UNI-ROYAL(厚声) | C247133 | LCSC
68 | 1 | TS-1088-AR02016 | SW1 | SW-SMD_L3.9-W3.0-P4.45 |  | TS-1088-AR02016 | XUNPU(讯普) | C720477 | LCSC
69 | 2 | TPS54331DR | U1,U2 | SOIC-8_L5.0-W4.0-P1.27-LS6.0-BL |  | TPS54331DR | TI(德州仪器) | C9865 | LCSC
70 | 3 | MAX13487EESA+T | U3,U4,U5 | SOIC-8_L4.9-W3.9-P1.27-LS6.0-BL |  | MAX13487EESA+T | ADI(亚德诺)/MAXIM(美信) | C18347 | LCSC
71 | 1 | TJA1051T/3/1J | U6 | SOIC-8_L4.9-W3.9-P1.27-LS6.0-BL |  | TJA1051T/3/1J | NXP(恩智浦) | C38695 | LCSC
72 | 1 | STM32G0B1RET6 | U7 | LQFP-64_L10.0-W10.0-P0.50-LS12.0-BL |  | STM32G0B1RET6 | ST(意法半导体) | C2829307 | LCSC
73 | 1 | 2.4GHz | U8 | WIRELM-SMD_ESP32-C6-WROOM-1 | 2.4GHz | ESP32-C6-WROOM-1-N8 | ESPRESSIF(乐鑫) | C5366877 | LCSC
74 | 1 | FM24W256-GTR | U9 | SOIC-8_L4.9-W3.9-P1.27-LS6.0-BL |  | FM24W256-GTR | Infineon/CYPRESS(赛普拉斯) | C66020 | LCSC
75 | 1 | W25Q128JVSIQ | U10 | SOIC-8_L5.3-W5.3-P1.27-LS8.0-BL |  | W25Q128JVSIQ | Winbond(华邦) | C97521 | LCSC
76 | 1 | TPS22918DBVR | U11 | SOT-23-6_L2.9-W1.6-P0.95-LS2.8-BR |  | TPS22918DBVR | TI(德州仪器) | C131941 | LCSC
77 | 1 | TPS259631DDAR | U12 | POWERPAD-SO-8_L4.9-W3.9-P1.27-LS6.0-BL-EP |  | TPS259631DDAR | TI(德州仪器) | C2155778 | LCSC
78 | 2 | TPS2553DBVR | U13,U14 | SOT-23-6_L2.9-W1.6-P0.95-LS2.8-BR |  | TPS2553DBVR | TI(德州仪器) | C55266 | LCSC
79 | 1 | LM74700QDBVRQ1 | U15 | SOT-23-6_L2.9-W1.6-P0.95-LS2.8-BL |  | LM74700QDBVRQ1 | TI(德州仪器) | C2941042 | LCSC
80 | 1 | TPS54360DDAR | U16 | SOIC-8_L5.0-W4.0-P1.27-LS6.0-BL-EP2.0 |  | TPS54360DDAR | TI(德州仪器) | C44377 | LCSC
81 | 2 | ISO7710DR | U17,U18 | SOIC-8_L4.9-W3.9-P1.27-LS6.0-BL |  | ISO7710DR | TI(德州仪器) | C2869473 | LCSC
82 | 1 | TPS3839K33DBZR | U19 | SOT-23-3_L2.9-W1.3-P1.90-LS2.4-BR |  | TPS3839K33DBZR | TI(德州仪器) | C96333 | LCSC
83 | 1 | LM2733YMFX/NOPB | U20 | SOT-23-5_L3.0-W1.7-P0.95-LS2.8-BL |  | LM2733YMFX/NOPB | TI(德州仪器) | C527399 | LCSC
84 | 1 | LM317LMX/NOPB | U21 | SOIC-8_L5.0-W4.0-P1.27-LS6.0-BL |  | LM317LMX/NOPB | TI(德州仪器) | C388285 | LCSC
85 | 1 | 12MHz | X1 | CRYSTAL-SMD_4P-L3.2-W2.5-BL | 12MHz | X322512MSB4SI | YXC(扬兴晶振) | C9002 | LCSC
86 | 1 | 32.768kHz | X2 | CRYSTAL-SMD_L3.2-W1.5-1 | 32.768kHz | SC32S-7PF20PPM | Seiko(精工) | C5452100 | LCSC